## 舵轮驱动减震组件
舵轮驱动减震组件材料清单
序号 | 名称 | 型号 | 单位 | 单台 数量 | 台数 | 总数
1 | 轴端限位板 | 非标钣金件 | PCS | 1 | 4 | 4
2 | 驱动弹簧封板 | 非标钣金件 | PCS | 4 | 4 | 16
3 | 线缆支架 | 非标钣金件 | PCS | 2 | 4 | 8
4 | 胶套垫板 | 非标钣金件 | PCS | 1 | 4 | 4
5 | 驱动安装板 | 非标件 | PCS | 1 | 4 | 4
6 | 驱动浮动板 | 非标件 | PCS | 1 | 4 | 4
7 | 大垫圈 | 非标件 | PCS | 4 | 4 | 16
8 | 轴套 | 非标件 | PCS | 16 | 4 | 64
9 | 驱动弹簧调节块 | 非标件 | PCS | 8 | 4 | 32
10 | 阻挡块 | 非标件 | PCS | 1 | 4 | 4
11 | 导向轴 | SJC32-D30-L124-F38-B33-P24-W16-N6 | PCS | 4 | 4 | 16
12 | 六角开槽螺母 | GB/T 6178-1986-M24 | PCS | 4 | 4 | 16
13 | 开口销 | GB/T91-2000 5X32 | PCS | 4 | 4 | 16
14 | 带法兰无油衬套 | OGE62-d30 | PCS | 4 | 4 | 16
15 | 内螺纹圆柱销 | YHE43-M-D6-L19-E0.5-A45 | PCS | 8 | 4 | 32
16 | 带肩铰链销 | MIE21-D6-L10 | PCS | 16 | 4 | 64
17 | 矩形弹簧 | YSWF-D40-L80 | PCS | 8 | 4 | 32
18 | 内六角圆柱头螺钉 | GB/T 70.1-2008-M10×50 | PCS | 10 | 4 | 40
19 | 内六角平圆头螺钉 | GB/T 70.2-2000-M12×16 | PCS | 8 | 4 | 32
20 | 内六角圆柱头螺钉 | GB/T 70.1-2008-M12×50 | PCS | 8 | 4 | 32
21 | 内六角圆柱头螺钉 | GB/T 70.1-2008-M12×80 | PCS | 3 | 4 | 12
22 | 六角薄螺母 | GB/T 6172.1-2000 M12 | PCS | 8 | 4 | 32
23 | 平垫圈A级 | GB/T 97.1-2002-12 | PCS | 2 | 4 | 8
24 | 轴用卡簧 | GB894.1-86-12 | PCS | 2 | 4 | 8

## 舵轮驱动组件
舵轮驱动组件材料清单
序号 | 名称 | 型号 | 材料/品牌 | 单位 | 单台数量 | 台数 | 总数 | 备注
1 | 光电感应片 | 非标钣金件 | SUS 304 | PCS | 1 | 4 | 4
2 | 轴端限位板 | 非标钣金件 | Q235A | PCS | 1 | 4 | 4 | 磷化，烤漆交通白RAL9016
3 | 驱动弹簧封板 | 非标钣金件 | Q235A | PCS | 4 | 4 | 16 | 磷化，烤漆交通白RAL9016
4 | 线缆支架 | 非标件 | Q235A | PCS | 2 | 4 | 8 | 磷化，烤漆交通白RAL9016
5 | 磁导航安装板 | 非标件 | SUS 304 | PCS | 1 | 4 | 4
6 | 胶套垫板 | 非标件 | Q235A | PCS | 1 | 4 | 4 | 磷化，烤漆交通白RAL9016
7 | 舵机支承座 | 非标件 | 45 | PCS | 1 | 4 | 4 | 镀铬
8 | 转向齿轮25x2 | 非标件 | 45 | PCS | 1 | 4 | 4 | 镀铬
9 | 驱动安装板 | 非标件 | 45 | PCS | 1 | 4 | 4 | 镀铬
10 | 驱动浮动板 | 非标件 | 45 | PCS | 1 | 4 | 4 | 镀铬
11 | 大垫圈 | 非标件 | 45 | PCS | 4 | 4 | 16 | 镀铬
12 | 轴套 | 非标件 | 45 | PCS | 16 | 4 | 64 | 镀铬
13 | 驱动弹簧调节块 | 非标件 | 45 | PCS | 8 | 4 | 32 | 镀铬
14 | 阻挡块 | 非标件 | 45 | PCS | 1 | 4 | 4 | 镀铬
15 | 轮毂减速机 | NTQ200L2-40-P2-OP2-T-22-38-110-145-M8 | 纽氏达特 | PCS | 1 | 4 | 4
16 | 2.3KW伺服电机 | 130LMB230C-J53G11 | 和利时 | PCS | 1 | 4 | 4 | DC48V，带刹车
17 | 驱动包胶轮250x80 | H7018A-02.02-01C |  | PCS | 1 | 4 | 4
18 | 回转支承PT20-137-2 | DL1000-01.30-01C |  | PCS | 1 | 4 | 4
19 | 行星减速机 | PLF080-L2-50-S2-P2-T（19-35-70-3-4-6.6-90） | 台力 | PCS | 1 | 4 | 4
20 | 750W伺服电机 | 80LCB075C-158A11 | 和利时 | PCS | 1 | 4 | 4
21 | 和利时20A驱动器 | LS-10530D5 | 和利时 | PCS | 1 | 4 | 4
22 | 驱动器 | LS-10550D | 和利时 | PCS | 1 | 4 | 4
23 | 能耗电阻 | RXLG-60W-5RJ | 和利时 | PCS | 2 | 4 | 8
24 | 导向轴 | SJC32-D30-L124-F38-B33-P24-W16-N6 | 怡合达 | PCS | 4 | 4 | 16 | 表面镀铬
25 | 六角开槽螺母 | GB/T 6178-1986-M24 | GB | PCS | 4 | 4 | 16
26 | 开口销 | GB/T91-2000 5X32 | GB | PCS | 4 | 4 | 16
27 | 带法兰无油衬套 | OGE62-d30 | 怡合达 | PCS | 4 | 4 | 16
28 | 内螺纹圆柱销 | YHE43-M-D6-L19-E0.5-A45 | 怡合达 | PCS | 8 | 4 | 32
29 | 带肩铰链销 | MIE21-D6-L10 | 怡合达 | PCS | 16 | 4 | 64
30 | 矩形弹簧 | YSWF-D40-L80 | 怡合达 | PCS | 8 | 4 | 32 | 定数25N/mm，压缩量50%
31 | 内六角圆柱头螺钉 | GB/T 70.1-2008-M10×50 | 性能等级12.9级 | PCS | 10 | 4 | 40
32 | 内六角平圆头螺钉 | GB/T 70.2-2000-M12×16 | 性能等级12.9级 | PCS | 8 | 4 | 32
33 | 内六角圆柱头螺钉 | GB/T 70.1-2008-M12×50 | 性能等级12.9级 | PCS | 8 | 4 | 32
34 | 内六角圆柱头螺钉 | GB/T 70.1-2008-M12×80 | 性能等级12.9级 | PCS | 3 | 4 | 12
35 | 六角薄螺母 | GB/T 6172.1-2000 M12 |  | PCS | 8 | 4 | 32
36 | 平垫圈A级 | GB/T 97.1-2002-12 |  | PCS | 2 | 4 | 8
37 | 轴用卡簧 | GB894.1-86-12 |  | PCS | 2 | 4 | 8

## 举升丝杆组件
举升丝杆组件材料清单
序号 | 名称 | 型号 | 单位 | 单台数量 | 台数 | 总数
1 | 丝杆螺母底座 | 非标件 | PCS | 4 | 4 | 16
2 | 固定套 | 非标件 | PCS | 4 | 4 | 16
3 | 深沟球轴承 | 6911ZZ | PCS | 4 | 4 | 16
4 | 圆锥滚子轴承 | 32011 | PCS | 4 | 4 | 16
5 | 内六角圆柱头螺钉 | GB/T 70.1-2000-M6×40 | PCS | 2 | 4 | 8
6 | 弹簧垫圈 | GB/T 93-1987-6 | PCS | 2 | 4 | 8
7 | 平垫圈 | GB97.1-6 | PCS | 2 | 4 | 8
8 | 轴用卡簧 | GB 894.1-86-55 | PCS | 4 | 4 | 16